## Folha 1
HRP010 | Un |  | Capitel de concreto polímero.
Capitel de concreto polímero de superfície polida, de cor branca, de 400x400 mm, com ancoragem metálica de aço inoxidável e brita aderida à superfície na sua face inferior; colocação com cimento cola flexível e de grande aderência, C2 S2 sobre uma camada de regularização de argamassa de cimento, confeccionada em obra, com aditivo hidrófugo, dosificação 1:3, sobre a que se introduz as ancoragens metálicas.
Insumo |  | Un |  | Descrição | Rend. | Preço unitário | Preço Insumo
mt08aaa010a |  | m³ |  | Água. | 0.006 | 3.39 | 0.02
mt01arg005a |  | t |  | Areia de pedreira, para argamassa preparada em obra. | 0.007 | 45.85 | 0.32
mt08cem002 |  | kg |  | Cimento cinza em sacos. | 2.25 | 0.55 | 1.24
mt08adt010 |  | kg |  | Aditivo hidrófugo para impermeabilização de argamassas ou concretos. | 0.045 | 2.71 | 0.12
mt20wwa040 |  | kg |  | Cimento cola flexível e de grande aderência, C2 S2. | 0.96 | 1.36 | 1.31
mt20aho030g |  | Un |  | Capitel de concreto polímero de superfície polida, de cor branca, de 400x400 mm, com ancoragem metálica de aço inoxidável e brita aderida à superfície na sua face inferior. | 1 | 151.68 | 151.68
mq06hor010 |  | h |  | Betoneira. | 0.006 | 4.73 | 0.03
mo020 |  | h |  | Pedreiro. | 0.303 | 24.01 | 7.28
mo113 |  | h |  | Auxiliar de serviços gerais. | 0.351 | 20.96 | 7.36
|  | % |  | Custos diretos complementares | 2 | 169.36 | 3.39
Custo de manutenção decenal: R$ 15,55 nos primeiros 10 anos. | [5 empty] | Total: | 172.75