## Folha 1
HRT010 | m |  | Parapeito pré-fabricado de granilite.
Parapeito pré-fabricado de granilite, em peças de 850x150x20 mm, com pingadeira, face e borda reto polidos e embutido nas ombreiras; assente com argamassa de cimento, confeccionada em obra, com aditivo hidrófugo, dosificação 1:4; e rejuntamento das peças e das uniões com os muros com argamassa de rejuntamento.
Insumo |  | Un |  | Descrição | Rend. | Preço unitário | Preço Insumo
mt08aaa010a |  | m³ |  | Água. | 0.008 | 3.79 | 0.03
mt01arg002a |  | m³ |  | Areia média lavada. | 0.058 | 112.99 | 6.55
mt08cem002 |  | kg |  | Cimento cinza em sacos. | 14.44 | 0.63 | 9.1
mt08adt010 |  | kg |  | Aditivo hidrófugo para impermeabilização de argamassas ou concretos. | 0.289 | 3.03 | 0.88
mt20rht020c |  | m |  | Parapeito pré-fabricado de granilite, em peças de 850x150x20 mm, com pingadeira, face e borda reto polidos. | 1.05 | 31.29 | 32.85
mt09mcr360al |  | kg |  | Argamassa de rejuntamento cimentícia tipo II, cor cinza, para juntas entre 2 e 10 mm e utilização em ambientes interiores e exteriores, composta de cimento cinza, cargas minerais, pigmentos e aditivos, segundo ABNT NBR 14992. | 0.019 | 4.06 | 0.08
mq06hor010 |  | h |  | Betoneira elétrica com uma capacidade de amassamento de 160 l. | 0.031 | 12.69 | 0.39
mo020 |  | h |  | Pedreiro. | 0.255 | 32.24 | 8.22
mo113 |  | h |  | Auxiliar de serviços gerais. | 0.625 | 27.81 | 17.38
|  | % |  | Custos diretos complementares | 2 | 75.48 | 1.51
Custo de manutenção decenal: R$ 10,78 nos primeiros 10 anos. | [5 empty] | Total: | 76.99