## Folha 1
HRZ010 | m |  | Soco.
Soco de concreto polímero de superfície polida, de cor branca, de 5x10 cm.
Insumo |  | Un |  | Descrição | Rend. | Preço unitário | Preço Insumo
mt08aaa010a |  | m³ |  | Água. | 0.006 | 3.42 | 0.02
mt01arg005a |  | t |  | Areia de pedreira, para argamassa preparada em obra. | 0.002 | 46.55 | 0.09
mt08cem002 |  | kg |  | Cimento cinza em sacos. | 0.685 | 0.56 | 0.38
mt08adt010 |  | kg |  | Aditivo hidrófugo para impermeabilização de argamassas ou concretos. | 0.014 | 2.74 | 0.04
mt20wwa040 |  | kg |  | Cimento cola flexível e de grande aderência. | 0.626 | 1.37 | 0.86
mt20zhp010g |  | m |  | Soco de concreto polímero de superfície polida, de cor branca, de 5x10 cm, com ancoragem metálica de aço inoxidável. | 1.05 | 27.62 | 29
mt20wwa025 |  | m |  | Perfil de espuma de polietileno, de 6 mm de diâmetro, para rejuntamento. | 0.15 | 1.08 | 0.16
mt20wwa035 |  | Un |  | Caixa de primer para pastas (250 cm³). | 0.015 | 14.72 | 0.22
mt20wwa030 |  | Un |  | Caixa de pasta de poliuretano impermeável (310 cm³). | 0.029 | 14.45 | 0.42
mq06hor010 |  | h |  | Betoneira. | 0.006 | 3.8 | 0.02
mo020 |  | h |  | Pedreiro. | 0.288 | 18.71 | 5.39
mo113 |  | h |  | Auxiliar de serviços gerais. | 0.303 | 12.05 | 3.65
|  | % |  | Custos diretos complementares | 2 | 40.25 | 0.81
Custo de manutenção decenal: R$ 6,57 nos primeiros 10 anos. | [5 empty] | Total: | 41.06