## Folha 1
HYB020 |  | kg |  | Aço laminado a quente para base.
Aço A 572 Grau 42, laminado a quente, das séries, com camada de tinta de fundo anticorrosiva, trabalhado em oficina e fixado através de solda, para base de apoio de maquinaria.
Insumo | Un |  | Descrição |  | Rend. | Preço unitário | Preço Insumo
mt07ala000i | kg |  | Aço laminado A 572 Grau 42, em perfis laminados a quente, segundo ASTM A 572, peças compostas, para aplicações estruturais. |  | 1 | 2.42 | 2.42
mt27pfi010 | l |  | Tinta de fundo de secagem rápida, formulado com resinas alquídicas modificadas e fosfato de zinco. |  | 0.01 | 13.46 | 0.13
mq08sol020 | h |  | Equipamentos e elementos auxiliares para soldagem elétrica. |  | 0.023 | 7.88 | 0.18
mo047 | h |  | Oficial de 1ª montador de estrutura metálica. |  | 0.025 | 14.82 | 0.37
mo094 | h |  | Ajudante de montador de estrutura metálica. |  | 0.013 | 10.91 | 0.14
| % |  | Meios auxiliares |  | 2 | 3.24 | 0.06
| % |  | Custos indiretos |  | 3 | 3.3 | 0.1
[6 empty] | Total: | 3.4