## Folha 1
HYR020 | Un | Assentamento de banheira.
Assentamento de banheira de qualquer medida, através de muretes de apoio.
Insumo |  |  | Un | Descrição | Rend. | Preço unitário | Preço Insumo
mt04lpt010a |  |  | Un | Bloco cerâmico furado simples, para revestir, 30x20x3 cm. | 30 | 0.21 | 6.3
mt08aaa010a |  |  | m³ | Água. | 0.006 | 3.47 | 0.02
mt01arg005a |  |  | t | Areia de pedreira, para argamassa preparada em obra. | 0.016 | 47.11 | 0.75
mt08cem002 |  |  | kg | Cimento cinza em sacos. | 2.5 | 0.71 | 1.78
mt01ara010 |  |  | m³ | Areia de 0 a 5 mm de diâmetro. | 0.1 | 31.46 | 3.15
mq06hor010 |  |  | h | Betoneira. | 0.008 | 4.27 | 0.03
mo020 |  |  | h | Oficial de 1ª pedreiro. | 3.297 | 14.11 | 46.52
mo113 |  |  | h | Auxiliar de serviços gerais. | 3.398 | 9.99 | 33.95
|  |  | % | Meios auxiliares | 2 | 92.5 | 1.85
|  |  | % | Custos indiretos | 3 | 94.35 | 2.83
[6 empty] | Total: | 97.18