## Folha 1
HYR030 |  |  | Un | Assentamento de contramarco metálico.
Colocação e fixação de contramarco metálico, através de assentamento no paramento dos elementos de ancoragem com argamassa de cimento, confeccionada em obra, com aditivo hidrófugo, dosificação 1:4, para fixar posteriormente, sobre ele, o marco da esquadria exterior de até 2 m² de superfície.
Insumo | Un | Descrição |  |  | Rend. | Preço unitário | Preço Insumo
mt08aaa010a | m³ | Água. |  |  | 0.006 | 3.47 | 0.02
mt01arg005a | t | Areia de pedreira, para argamassa preparada em obra. |  |  | 0.015 | 47.11 | 0.71
mt08cem002 | kg | Cimento cinza em sacos. |  |  | 3.8 | 0.71 | 2.7
mt08adt010 | kg | Aditivo hidrófugo para impermeabilização de argamassas ou concretos. |  |  | 0.076 | 2.77 | 0.21
mq06hor010 | h | Betoneira. |  |  | 0.008 | 4.27 | 0.03
mo020 | h | Oficial de 1ª pedreiro. |  |  | 0.342 | 14.11 | 4.83
mo113 | h | Auxiliar de serviços gerais. |  |  | 0.444 | 9.99 | 4.44
| % | Meios auxiliares |  |  | 2 | 12.94 | 0.26
| % | Custos indiretos |  |  | 3 | 13.2 | 0.4
[6 empty] | Total: | 13.6