## Folha 1
HYR036 |  | Un |  | Assentamento de contramarcos de madeira à estrutura autoportante.
Colocação e fixação de contramarcos de madeira de pinho, simultâneas à execução da parede e sem o piso colocado, através do assentamento à estrutura autoportante com parafusos, para fixar posteriormente, sobre ele, o marco da esquadria exterior de até 2 m² de superfície.
Insumo | Un |  | Descrição |  | Rend. | Preço unitário | Preço Insumo
mo020 | h |  | Oficial de 1ª pedreiro. |  | 0.317 | 14.11 | 4.47
mo113 | h |  | Auxiliar de serviços gerais. |  | 0.317 | 9.99 | 3.17
| % |  | Meios auxiliares |  | 2 | 7.64 | 0.15
| % |  | Custos indiretos |  | 3 | 7.79 | 0.23
[6 empty] | Total: | 8.02