## Folha 1
HYR040 |  |  | Un | Assentamento de esquadria exterior.
Colocação e fixação de esquadria exterior de até 2 m² de superfície, através de assentamento no paramento dos elementos de ancoragem com argamassa de cimento, confeccionada em obra, com aditivo hidrófugo, dosificação 1:6.
Insumo | Un | Descrição |  |  | Rend. | Preço unitário | Preço Insumo
mt08aaa010a | m³ | Água. |  |  | 0.006 | 3.47 | 0.02
mt01arg005a | t | Areia de pedreira, para argamassa preparada em obra. |  |  | 0.016 | 47.11 | 0.75
mt08cem002 | kg | Cimento cinza em sacos. |  |  | 2.5 | 0.71 | 1.78
mt08adt010 | kg | Aditivo hidrófugo para impermeabilização de argamassas ou concretos. |  |  | 0.05 | 2.77 | 0.14
mq06hor010 | h | Betoneira. |  |  | 0.008 | 4.27 | 0.03
mo020 | h | Oficial de 1ª pedreiro. |  |  | 0.913 | 14.11 | 12.88
mo113 | h | Auxiliar de serviços gerais. |  |  | 1.014 | 9.99 | 10.13
| % | Meios auxiliares |  |  | 2 | 25.73 | 0.51
| % | Custos indiretos |  |  | 3 | 26.24 | 0.79
[6 empty] | Total: | 27.03