## Folha 1
HYR090 | m² |  | Assentamento de grade.
Colocação e fixação de grade metálica, através de assentamento com argamassa de cimento, confeccionada em obra, com aditivo hidrófugo, dosificação 1:4.
Insumo |  | Un |  | Descrição | Rend. | Preço unitário | Preço Insumo
mt08aaa010a |  | m³ |  | Água. | 0.006 | 3.47 | 0.02
mt01arg005a |  | t |  | Areia de pedreira, para argamassa preparada em obra. | 0.015 | 47.11 | 0.71
mt08cem002 |  | kg |  | Cimento cinza em sacos. | 3.8 | 0.71 | 2.7
mt08adt010 |  | kg |  | Aditivo hidrófugo para impermeabilização de argamassas ou concretos. | 0.076 | 2.77 | 0.21
mq06hor010 |  | h |  | Betoneira. | 0.008 | 4.27 | 0.03
mo020 |  | h |  | Oficial de 1ª pedreiro. | 0.507 | 14.11 | 7.15
mo113 |  | h |  | Auxiliar de serviços gerais. | 0.609 | 9.99 | 6.08
|  | % |  | Meios auxiliares | 2 | 16.9 | 0.34
|  | % |  | Custos indiretos | 3 | 17.24 | 0.52
[6 empty] | Total: | 17.76