## Folha 1
IBP500 | Un |  | Caixa de selecção de fluxo refrigerante, para sistema com recuperação de calor.
Caixa de selecção de fluxo refrigerante, sistema VRF com recuperação de calor, para gás R-410A, para um máximo de 8 unidades interiores, modelo RBM-Y1803FE "TOSHIBA", com uma capacidade máxima de unidades interiores ligadas a jusante de 11,2 a 17,9 kW, alimentação monofásica (230V/50Hz), de 190x250x160 mm, 5 kg. O preço não inclui a canalização nem a cablagem elétrica de alimentação.
Insumo |  | Un |  | Descrição | Rend. | Preço unitário | Preço Insumo
mt42tsb500n |  | Un |  | Caixa de selecção de fluxo refrigerante, sistema VRF com recuperação de calor, para gás R-410A, para um máximo de 8 unidades interiores, modelo RBM-Y1803FE "TOSHIBA", com uma capacidade máxima de unidades interiores ligadas a jusante de 11,2 a 17,9 kW, alimentação monofásica (230V/50Hz), de 190x250x160 mm, 5 kg. | 1 | 5407.51 | 5407.51
mo005 |  | h |  | Instalador de ar condicionado. | 0.559 | 25.85 | 14.45
mo104 |  | h |  | Ajudante de instalador de ar condicionado. | 0.559 | 19.79 | 11.06
|  | % |  | Custos diretos complementares | 2 | 5433.02 | 108.66
Custo de manutenção decenal: R$ 1.939,59 nos primeiros 10 anos. | [5 empty] | Total: | 5541.68