## Folha 1
IBP500 | Un |  | Caixa de selecção de fluxo refrigerante, para sistema com recuperação de calor.
Caixa de selecção de fluxo refrigerante, sistema VRF com recuperação de calor, para gás R-410A, para tubulações de refrigerante de grande comprimento (até 50 m), para um máximo de 6 unidades interiores, modelo RBM-Y1124FE "TOSHIBA", com uma capacidade máxima de unidades interiores ligadas a jusante menor de 11,2 kW, alimentação monofásica (230V/50Hz). O preço não inclui a canalização nem a cablagem elétrica de alimentação.
Insumo |  | Un |  | Descrição | Rend. | Preço unitário | Preço Insumo
mt42tsb502a |  | Un |  | Caixa de selecção de fluxo refrigerante, sistema VRF com recuperação de calor, para gás R-410A, para tubulações de refrigerante de grande comprimento (até 50 m), para um máximo de 6 unidades interiores, modelo RBM-Y1124FE "TOSHIBA", com uma capacidade máxima de unidades interiores ligadas a jusante menor de 11,2 kW, alimentação monofásica (230V/50Hz). | 1 | 4864.66 | 4864.66
mo005 |  | h |  | Instalador de ar condicionado. | 0.559 | 25.85 | 14.45
mo104 |  | h |  | Ajudante de instalador de ar condicionado. | 0.559 | 19.79 | 11.06
|  | % |  | Custos diretos complementares | 2 | 4890.17 | 97.8
Custo de manutenção decenal: R$ 1.745,79 nos primeiros 10 anos. | [5 empty] | Total: | 4987.97