## Folha 1
IBZ011 |  |  | Un | Grelha de impulsão com comporta motorizada para regulação de vazão.
Grelha de impulsão de alumínio extrudido, com lâminas móveis horizontais, com comporta motorizada para regulação de vazão ocupando a superfície total da grelha, de 700x100 mm, anodizado cor prata, modelo RSDR070010AKMTE "AIRZONE", montado na parede.
Insumo | Un | Descrição |  |  | Rend. | Preço unitário | Preço Insumo
mt42air022ai1b | Un | Grelha de impulsão de alumínio extrudido, com lâminas móveis horizontais, com comporta motorizada para regulação de vazão ocupando a superfície total da grelha, de 700x100 mm, anodizado cor prata, modelo RSDR070010AKMTE "AIRZONE", fixação com clipes, motorização com alimentação a 12 Vcc por cabo, com deflector de ar para igualar a velocidade de impulsão no plano da grelha, modelo DFRD, de chapa de aço galvanizado, de 150x100 mm. |  |  | 1 | 622.5 | 622.5
mt42air500A | Un | Travessa de chapa galvanizada para formação de marco de montagem de grelhas, comprimento 700 mm, modelo L 700 AG "AIRZONE". |  |  | 2 | 8.79 | 17.58
mt42air500q | Un | Travessa de chapa galvanizada para formação de marco de montagem de grelhas, comprimento 100 mm, modelo L 100 AG "AIRZONE". |  |  | 2 | 1.53 | 3.06
mo005 | h | Oficial de 1ª instalador de ar condicionado. |  |  | 0.395 | 14.58 | 5.76
mo104 | h | Ajudante de instalador de ar condicionado. |  |  | 0.316 | 10.37 | 3.28
| % | Meios auxiliares |  |  | 2 | 652.18 | 13.04
| % | Custos indiretos |  |  | 3 | 665.22 | 19.96
Custo de manutenção decenal: R$ 308,33 nos primeiros 10 anos. | [5 empty] | Total: | 685.18