## Folha 1
IBZ016 | Un | Grelha de impulsão com comporta motorizada para regulação de vazão.
Grelha inteligente de impulsão de alumínio extrudido, formada por uma primeira fila de lâminas verticais orientáveis manualmente, uma segunda fila de lâminas horizontais controladas automaticamente pelo conjunto biela-motor em função do ciclo verão/inverno selecionado no termostato, e uma terceira fila de lâminas verticais orientáveis com parafuso, de 200x100 mm, anodizado cor prata, RINT020010AKMRE "AIRZONE", motorização com alimentação a 12 Vcc por cabo, com deflector de ar para igualar a velocidade de impulsão no plano da grelha DFRT de chapa de aço galvanizado, de 150x100 mm, montado na parede.
Insumo |  | Un | Descrição | Rend. | Preço unitário | Preço Insumo
mt42air023aab |  | Un | Grelha inteligente de impulsão de alumínio extrudido, formada por uma primeira fila de lâminas verticais orientáveis manualmente, uma segunda fila de lâminas horizontais controladas automaticamente pelo conjunto biela-motor em função do ciclo verão/inverno selecionado no termostato, e uma terceira fila de lâminas verticais orientáveis com parafuso, de 200x100 mm, anodizado cor prata, RINT020010AKMRE "AIRZONE", motorização com alimentação a 12 Vcc por cabo, com deflector de ar para igualar a velocidade de impulsão no plano da grelha DFRT de chapa de aço galvanizado, de 150x100 mm. | 1 | 1068.05 | 1068.05
mt42air500bd |  | Un | Travessa de chapa galvanizada para formação de marco de montagem de grelhas, comprimento 200 mm, L200AG "AIRZONE". | 2 | 4.68 | 9.36
mt42air500bb |  | Un | Travessa de chapa galvanizada para formação de marco de montagem de grelhas, comprimento 100 mm, L100AG "AIRZONE". | 2 | 2.68 | 5.36
mo005 |  | h | Instalador de ar condicionado. | 0.316 | 27.88 | 8.81
mo104 |  | h | Ajudante de instalador de ar condicionado. | 0.253 | 21.7 | 5.49
|  | % | Custos diretos complementares | 2 | 1097.07 | 21.94
Custo de manutenção decenal: R$ 503,55 nos primeiros 10 anos. |  |  |  |  | Total: | 1119.01