## Folha 1
IBZ021 | Un | Comporta de duto, motorizada, para regulação de vazão.
Comporta retangular de duto, motorizada, para regulação de vazão, corpo de alumínio, de 200x100 mm, modelo CPRC02010MTE "AIRZONE".
Insumo |  | Un | Descrição | Rend. | Preço unitário | Preço Insumo
mt42air800aa1 |  | Un | Comporta retangular de duto, motorizada, para regulação de vazão, corpo de alumínio, de 200x100 mm, modelo CPRC02010MTE "AIRZONE", com lâminas e marco de reforço de alumínio, borracha de estanqueidade de PVC e juntas do marco de reforço e rodas dentadas de poliamida, motorização com alimentação a 12 Vcc por cabo. | 1 | 519.63 | 519.63
mo005 |  | h | Oficial de 1ª instalador de ar condicionado. | 0.242 | 14.58 | 3.53
mo104 |  | h | Ajudante de instalador de ar condicionado. | 0.194 | 10.37 | 2.01
|  | % | Meios auxiliares | 2 | 525.17 | 10.5
|  | % | Custos indiretos | 3 | 535.67 | 16.07
Custo de manutenção decenal: R$ 248,28 nos primeiros 10 anos. |  |  |  |  | Total: | 551.74