## Folha 1
ICD010 | Un |  | Reservatório enterrado.
Reservatório de óleo diesel enterrado de chapa de aço, de parede simples contido em recipiente estanque, com uma capacidade de 600 litros, para pequenos consumos individuais.
Insumo |  | Un |  | Descrição | Rend. | Preço unitário | Preço Insumo
mt38dep010a |  | Un |  | Reservatório de óleo diesel de chapa de aço, enterrado, de parede simples contido em recipiente estanque, com uma capacidade de 600 litros, para pequenos consumos individuais. Tratamento exterior: jateamento SA 2 1/2 e acabamento através de camada de resina de poliuretano de 600 microns de espessura. Inclusive elementos de proteção segundo norma. | 1 | 3917.71 | 3917.71
mt38dep022a |  | Un |  | Indicador de nível para reservatório de combustíveis líquidos. | 1 | 1187.04 | 1187.04
mt38dep023a |  | Un |  | Regulador de nível para reservatório de combustíveis líquidos. | 1 | 222.67 | 222.67
mt38dep024c |  | Un |  | Conjunto de boca de carga, válvulas e acessórios de ligação para reservatório de combustíveis líquidos. | 1 | 646.59 | 646.59
mt38dep026a |  | Un |  | Tampa removível de 70x70 cm, de ferro fundido, para inspeção de reservatório de combustíveis líquidos enterrado. Inclusive acessórios. | 1 | 572.92 | 572.92
mt43tco010ca |  | m |  | Tubo de cobre estirado a frio sem solda, diâmetro D=16/18 mm e 1 mm de espessura. | 27.38 | 7.16 | 196.04
mt43tco010ha |  | m |  | Tubo de cobre estirado a frio sem solda, diâmetro D=51/54 mm e 1,5 mm de espessura. | 1.7 | 35.85 | 60.95
mt35aia090ad |  | m |  | Tubo rígido de PVC, ligável, dobrável a quente, de cor preto, de 32 mm de diâmetro nominal, para canalização fixa na superfície. Resistência à compressão 1250 N, resistência ao impacto 2 joules, temperatura de trabalho -5°C até 60°C, com grau de proteção IP547, propriedades eléctricas: isolante, não propagador da chama. Inclusive abraçadeiras, elementos de fixação e acessórios (curvas, manguitos, tês, cotovelos e curvas flexíveis). | 25 | 20.85 | 521.25
mt38dep011a |  | Un |  | Equipamento de proteção catódica para reservatório de óleo diesel de chapa de aço, enterrado, de parede simples, com uma capacidade de 600 litros, para pequenos consumos individuais. | 1 | 581.03 | 581.03
mq07gte010c |  | h |  | Guindaste móvel de braço telescópico com uma capacidade de elevação de 30 t e 27 m de altura máxima de trabalho. | 0.58 | 276 | 160.08
mo004 |  | h |  | Montador de instalações de calefação. | 5.731 | 40.91 | 234.46
mo103 |  | h |  | Ajudante de montador de instalações de calefação. | 5.731 | 30.78 | 176.4
|  | % |  | Custos diretos complementares | 2 | 8477.14 | 169.54
Custo de manutenção decenal: R$ 259,40 nos primeiros 10 anos. | [5 empty] | Total: | 8646.68