## Folha 1
ICF110 | Un |  | Aerotermo.
Aerotermo de água quente, para instalação solar térmica, alimentação trifásica a 400 V, potência dissipadora de 120 kW, com dois ventiladores de 780 W de potência cada um, adequado para funcionar com solução água-glicol de até 40% de anticongelante puro, de alta resistência à corrosão. Totalmente montado, ligado e colocado em funcionamento pela empresa instaladora para a verificação do seu correto funcionamento.
Insumo |  | Un |  | Descrição | Rend. | Preço unitário | Preço Insumo
mt38csj600Fb |  | Un |  | Aerotermo de água quente, para instalação solar térmica, alimentação trifásica a 400 V, potência dissipadora de 120 kW, com dois ventiladores de 780 W de potência cada um, adequado para funcionar com solução água-glicol de até 40% de anticongelante puro, de alta resistência à corrosão. | 1 | 17929.1 | 17929.1
mo005 |  | h |  | Instalador de ar condicionado. | 3.414 | 40.91 | 139.67
mo104 |  | h |  | Ajudante de instalador de ar condicionado. | 3.414 | 30.78 | 105.08
|  | % |  | Custos diretos complementares | 2 | 18173.8 | 363.48
Custo de manutenção decenal: R$ 5.190,44 nos primeiros 10 anos. | [5 empty] | Total: | 18537.3