## Folha 1
ICF110 | Un |  | Aerotermo.
Aerotermo de água quente, para instalação solar térmica, alimentação trifásica a 400 V, potência dissipadora de 56 kW, com um ventilador de 780 W de potência, adequado para funcionar com solução água-glicol de até 40% de anticongelante puro, de alta resistência à corrosão. Totalmente montado, ligado e colocado em funcionamento pela empresa instaladora para a verificação do seu correto funcionamento.
Insumo |  | Un |  | Descrição | Rend. | Preço unitário | Preço Insumo
mt38csj600aa |  | Un |  | Aerotermo de água quente, para instalação solar térmica, alimentação trifásica a 400 V, potência dissipadora de 56 kW, com um ventilador de 780 W de potência, adequado para funcionar com solução água-glicol de até 40% de anticongelante puro, de alta resistência à corrosão. | 1 | 12569.8 | 12569.8
mo005 |  | h |  | Instalador de ar condicionado. | 3.414 | 40.91 | 139.67
mo104 |  | h |  | Ajudante de instalador de ar condicionado. | 3.414 | 30.78 | 105.08
|  | % |  | Custos diretos complementares | 2 | 12814.6 | 256.29
Custo de manutenção decenal: R$ 3.659,85 nos primeiros 10 anos. | [5 empty] | Total: | 13070.9