## Folha 1
ICH015 | Un | Lareira pré-fabricada.
Lareira de queimador fechado a lenha, potência 10,5 kW, cor preto.
Insumo |  | Un | Descrição | Rend. | Preço unitário | Preço Insumo
mt38chf015g |  | Un | Lareira de queimador fechado a lenha, de carregamento frontal, potência 10,5 kW (9.030 kcal/h), cor preto, de chapa de aço, com pé, painéis de ferro fundido no fundo e laterais da caixa de fogo, gaveta de coleta de cinzas, duas portas de ferro fundido com vidro vitrocerâmico resistente até temperaturas de 800°C, entrada de ar regulável, embelezador do duto de evacuação dos produtos da combustão e arremate superior para fixação ao teto com grelha de ventilação. | 1 | 6733.09 | 6733.09
mt38www010 |  | Un | Material auxiliar para instalações de aquecimento. | 1 | 7.07 | 7.07
mo004 |  | h | Montador de instalações de calefação. | 0.894 | 25.85 | 23.11
mo103 |  | h | Ajudante de montador de instalações de calefação. | 0.894 | 19.79 | 17.69
|  | % | Custos diretos complementares | 2 | 6780.96 | 135.62
Custo de manutenção decenal: R$ 1.175,82 nos primeiros 10 anos. |  |  |  |  | Total: | 6916.58