## Folha 1
ICH020 | Un | Recuperador de calor.
Recuperador de calor fechado a lenha, potência 11,6 kW, cor preto.
Insumo |  | Un | Descrição | Rend. | Preço unitário | Preço Insumo
mt38chf020g |  | Un | Queimador fechado a lenha, de carregamento frontal, potência 11,6 kW (9.946 kcal/h), cor preto, de ferro fundido, com gaveta de coleta de cinzas, porta de ferro fundido com vidro vitrocerâmico resistente até temperaturas de 800°C, entrada de ar regulável e sistema de regulação de saída de fumos. | 1 | 3955.69 | 3955.69
mt38www010 |  | Un | Material auxiliar para instalações de aquecimento. | 1 | 7.07 | 7.07
mo004 |  | h | Montador de instalações de calefação. | 0.559 | 25.85 | 14.45
mo103 |  | h | Ajudante de montador de instalações de calefação. | 0.559 | 19.79 | 11.06
|  | % | Custos diretos complementares | 2 | 3988.27 | 79.77
Custo de manutenção decenal: R$ 691,57 nos primeiros 10 anos. |  |  |  |  | Total: | 4068.04