## Folha 1
ICL685 |  |  | Un | Controlador BC.
Controlador BC, para sistema ar-ar multi-split, com vazão variável de refrigerante, para gás R-410A, para ligação de unidade exterior com recuperação de calor, sistema de dois tubos, a 4 unidades interiores, gama City Multi, modelo CMB-P104-G "MITSUBISHI ELECTRIC".
Insumo | Un | Descrição |  |  | Rend. | Preço unitário | Preço Insumo
mt42mee610a | Un | Controlador BC, para sistema ar-ar multi-split, com vazão variável de refrigerante, para gás R-410A, para ligação de unidade exterior com recuperação de calor, sistema de dois tubos, a 4 unidades interiores, gama City Multi, modelo CMB-P104-G "MITSUBISHI ELECTRIC", com separador de fases líquida/gás, redutores de ligação e manguito de drenagem flexível com isolamento, alimentação monofásica a 230 V, peso 24 kg, dimensões 648x284x648 mm. |  |  | 1 | 11907.15 | 11907.15
mo004 | h | Oficial de 1ª instalador de ar condicionado. |  |  | 0.609 | 16.84 | 10.26
mo102 | h | Ajudante de instalador de ar condicionado. |  |  | 0.609 | 10.07 | 6.13
| % | Meios auxiliares |  |  | 2 | 11923.54 | 238.47
| % | Custos indiretos |  |  | 3 | 12162.01 | 364.86
Custo de manutenção decenal: R$ 4.384,40 nos primeiros 10 anos. | [5 empty] | Total: | 12526.87