## Folha 1
ICL687 |  |  | Un | Controlador WCB.
Controlador WCB, para serviço de água quente, aquecimento e refrigeração, com vazão variável de refrigerante, para gás R-410A, para ligação de unidade exterior com recuperação de calor, sistema de dois tubos, da série PURY-P200~350/PURY-EP200~300/PQRY-P200~300, com uma saída exclusiva para unidades interiores para serviço de água quente, aquecimento e refrigeração da série PWFY e outra saída mista para estas unidades interiores ou para fan-coils, gama Ecodan para City Multi, modelo CMB-PW202V-J "MITSUBISHI ELECTRIC".
Insumo | Un | Descrição |  |  | Rend. | Preço unitário | Preço Insumo
mt42mee612a | Un | Controlador WCB, para serviço de água quente, aquecimento e refrigeração, com vazão variável de refrigerante, para gás R-410A, para ligação de unidade exterior com recuperação de calor, sistema de dois tubos, da série PURY-P200~350/PURY-EP200~300/PQRY-P200~300, com uma saída exclusiva para unidades interiores para serviço de água quente, aquecimento e refrigeração da série PWFY e outra saída mista para estas unidades interiores ou para fan-coils, gama Ecodan para City Multi, modelo CMB-PW202V-J "MITSUBISHI ELECTRIC", alimentação monofásica a 230 V, peso 20 kg, dimensões 648x284x648 mm. |  |  | 1 | 8233.91 | 8233.91
mo004 | h | Oficial de 1ª instalador de ar condicionado. |  |  | 0.609 | 16.84 | 10.26
mo102 | h | Ajudante de instalador de ar condicionado. |  |  | 0.609 | 10.07 | 6.13
| % | Meios auxiliares |  |  | 2 | 8250.3 | 165.01
| % | Custos indiretos |  |  | 3 | 8415.31 | 252.46
Custo de manutenção decenal: R$ 3.033,72 nos primeiros 10 anos. | [5 empty] | Total: | 8667.77