## Folha 1
ICP010 | Un |  | Climatizador evaporativo.
Climatizador evaporativo industrial, vazão de ar nominal 18000 m³/h, ventilador axial com alimentação monofásica a 230 V, de 10 velocidades, saída de ar inferior, potência frigorífica 16750 W, pressão sonora 76 dBA, consumo elétrico 1200 W, dimensões 1150x1150x950 mm, para ligação, pela sua saída de ar inferior, ao duto de ventilação (não incluída neste preço).
Insumo |  | Un |  | Descrição | Rend. | Preço unitário | Preço Insumo
mt42ter005aa |  | Un |  | Climatizador evaporativo industrial, vazão de ar nominal 18000 m³/h, ventilador axial com alimentação monofásica a 230 V, de 10 velocidades, saída de ar inferior, potência frigorífica 16750 W, pressão sonora 76 dBA, consumo elétrico 1200 W, dimensões 1150x1150x950 mm, carcaça de plástico, pré-filtros, painéis filtrantes úmidos, distribuidor de água aos painéis, sistema de gestão de água (bomba, sistema de drenagem automático e sistema de detecção de água), reservatório de água de 30 litros, sistema de ozonamento, sistema de fecho de duto automático (quando a unidade não está em funcionamento), conectores elétricos de tipo rápido, comando digital de controle, de parede, com controle da umidade e da temperatura através de 3 programas configuráveis, programação diária e semanal até 8 eventos e sensor externo de temperatura e umidade. | 1 | 19784.5 | 19784.5
mo005 |  | h |  | Instalador de ar condicionado. | 0.224 | 40.91 | 9.16
mo104 |  | h |  | Ajudante de instalador de ar condicionado. | 0.224 | 30.78 | 6.89
|  | % |  | Custos diretos complementares | 2 | 19800.5 | 396.01
Custo de manutenção decenal: R$ 5.655,03 nos primeiros 10 anos. | [5 empty] | Total: | 20196.5