## Folha 1
ICP130 |  |  | Un | Unidade interior de ar condicionado, de teto com descarga direta.
Unidade interior de ar condicionado, de teto com descarga direta, sistema VRF, para gás R-410A, alimentação monofásica (230V/50Hz), modelo MMC-AP0157HP-E "TOSHIBA", potência frigorífica nominal 4,5 kW, potência calorífica nominal 5 kW, com controle remoto sem fios, modelo RBC-AX33CE.
Insumo | Un | Descrição |  |  | Rend. | Preço unitário | Preço Insumo
mt42tsb170a | Un | Unidade interior de ar condicionado, de teto com descarga direta, sistema VRF, para gás R-410A, alimentação monofásica (230V/50Hz), modelo MMC-AP0157HP-E "TOSHIBA", potência frigorífica nominal 4,5 kW (temperatura de bulbo úmido de ar interior 19°C, temperatura de bulbo seco do ar exterior 35°C), potência calorífica nominal 5 kW (temperatura de bulbo seco de ar interior 20°C, temperatura de bulbo úmido do ar exterior 6°C), pressão sonora 28 dBA, vazão de ar 840 m³/h, de 235x950x690 mm e 23 kg, com válvula de expansão eletrônica, sensor de pressão, controle individual de temperatura por microprocessador para regulação do fluxo de refrigerante, admissão de ar exterior e tubulação de drenagem de 600 mm de comprimento. |  |  | 1 | 5671.66 | 5671.66
mt42tsb600c | Un | Controle remoto sem fios, modelo RBC-AX33CE "TOSHIBA", formado por comando por infravermelhos e receptor para instalação na unidade interior de ar condicionado. |  |  | 1 | 567.17 | 567.17
mo004 | h | Oficial de 1ª instalador de ar condicionado. |  |  | 1.219 | 16.84 | 20.53
mo102 | h | Ajudante de instalador de ar condicionado. |  |  | 1.219 | 10.07 | 12.28
| % | Meios auxiliares |  |  | 2 | 6271.64 | 125.43
| % | Custos indiretos |  |  | 3 | 6397.07 | 191.91
Custo de manutenção decenal: R$ 1.844,91 nos primeiros 10 anos. | [5 empty] | Total: | 6588.98