## Folha 1
ICP510 | Un |  | Derivação para linha frigorífica de líquido e de gás.
Derivação de linha frigorífica formada por duas juntas, uma para a linha de líquido e outra para a linha de gás, modelo RBM-BY205E "TOSHIBA".
Insumo |  | Un |  | Descrição | Rend. | Preço unitário | Preço Insumo
mt42tsb520c |  | Un |  | Conjunto de duas juntas, uma para a linha de líquido e outra para a linha de gás, modelo RBM-BY205E "TOSHIBA", com uma capacidade máxima de unidades interiores ligadas a jusante entre 39,5 e 70,6 kW. | 1 | 663.92 | 663.92
mo004 |  | h |  | Oficial de 1ª instalador de ar condicionado. | 0.061 | 16.84 | 1.03
mo102 |  | h |  | Ajudante de instalador de ar condicionado. | 0.061 | 10.07 | 0.61
|  | % |  | Meios auxiliares | 2 | 665.56 | 13.31
|  | % |  | Custos indiretos | 3 | 678.87 | 20.37
Custo de manutenção decenal: R$ 244,73 nos primeiros 10 anos. | [5 empty] | Total: | 699.24