## Folha 1
ICP510 | Un |  | Derivação para linha frigorífica de líquido e de gás.
Derivação de linha frigorífica formada por dois coletores, um para a linha de líquido e outro para a linha de gás, de 4 saídas cada um, modelo RBM-HY1043E "TOSHIBA".
Insumo | Un | Descrição |  | Rend. | Preço unitário | Preço Insumo
mt42tsb530a | Un | Conjunto de dois coletores, um para a linha de líquido e outro para a linha de gás, de 4 saídas cada um, modelo RBM-HY1043E "TOSHIBA", com uma capacidade máxima de unidades interiores ligadas a jusante menor de 39,8 kW. |  | 1 | 597.19 | 597.19
mo004 | h | Oficial de 1ª instalador de ar condicionado. |  | 0.061 | 16.84 | 1.03
mo102 | h | Ajudante de instalador de ar condicionado. |  | 0.061 | 10.07 | 0.61
| % | Meios auxiliares |  | 2 | 598.83 | 11.98
| % | Custos indiretos |  | 3 | 610.81 | 18.32
Custo de manutenção decenal: R$ 220,20 nos primeiros 10 anos. |  |  |  |  | Total: | 629.13