## Folha 1
ICR111 | Un |  | Recuperador de calor e umidade ar-ar.
Recuperador entálpico, modelo para montagem horizontal, de dimensões 290x900x900 mm, peso 36 kg, vazão de ar a velocidade máxima 250 m³/h, consumo elétrico dos ventiladores 138 W com alimentação monofásica a 230 V, pressão estática a velocidade máxima/mínima: 98/65 Pa, pressão sonora a velocidade máxima/mínima a 1,5 m: 30/27 dBA, eficiência térmica a velocidade máxima/mínima: 78/81,5%, diámetro dos dutos 150 mm.
Insumo |  | Un |  | Descrição | Rend. | Preço unitário | Preço Insumo
mt42tsb305b |  | Un |  | Recuperador entálpico, modelo para montagem horizontal, de dimensões 290x900x900 mm, peso 36 kg, vazão de ar a velocidade máxima 250 m³/h, consumo elétrico dos ventiladores 138 W com alimentação monofásica a 230 V, pressão estática a velocidade máxima/mínima: 98/65 Pa, pressão sonora a velocidade máxima/mínima a 1,5 m: 30/27 dBA, eficiência térmica a velocidade máxima/mínima: 78/81,5%, diámetro dos dutos 150 mm, ligável a uma rede TCC-Link, com alteração de modo automático de operação de recuperação a free-cooling ou vice-versa e configuração desde o comando à distância da vazão e pressão de ar, rearme automático e alarme de filtros sujos. | 1 | 5841.39 | 5841.39
mo005 |  | h |  | Instalador de ar condicionado. | 0.904 | 24.05 | 21.74
mo104 |  | h |  | Ajudante de instalador de ar condicionado. | 0.904 | 19.33 | 17.47
|  | % |  | Custos diretos complementares | 2 | 5880.6 | 117.61
Custo de manutenção decenal: R$ 1.019,70 nos primeiros 10 anos. | [5 empty] | Total: | 5998.21