## Folha 1
ICR111 | Un |  | Recuperador de calor e umidade ar-ar.
Recuperador entálpico, modelo para montagem horizontal, de dimensões 350x1140x1140 mm, peso 53 kg, vazão de ar a velocidade máxima 500 m³/h, consumo elétrico dos ventiladores 238 W com alimentação monofásica a 230 V, pressão estática a velocidade máxima/mínima: 150/99 Pa, pressão sonora a velocidade máxima/mínima a 1,5 m: 34/31 dBA, eficiência térmica a velocidade máxima/mínima: 76,5/78%, diámetro dos dutos 200 mm.
Insumo |  | Un |  | Descrição | Rend. | Preço unitário | Preço Insumo
mt42tsb305d |  | Un |  | Recuperador entálpico, modelo para montagem horizontal, de dimensões 350x1140x1140 mm, peso 53 kg, vazão de ar a velocidade máxima 500 m³/h, consumo elétrico dos ventiladores 238 W com alimentação monofásica a 230 V, pressão estática a velocidade máxima/mínima: 150/99 Pa, pressão sonora a velocidade máxima/mínima a 1,5 m: 34/31 dBA, eficiência térmica a velocidade máxima/mínima: 76,5/78%, diámetro dos dutos 200 mm, ligável a uma rede TCC-Link, com alteração de modo automático de operação de recuperação a free-cooling ou vice-versa e configuração desde o comando à distância da vazão e pressão de ar, rearme automático e alarme de filtros sujos. | 1 | 8986.76 | 8986.76
mo005 |  | h |  | Instalador de ar condicionado. | 1.033 | 24.05 | 24.84
mo104 |  | h |  | Ajudante de instalador de ar condicionado. | 1.033 | 19.33 | 19.97
|  | % |  | Custos diretos complementares | 2 | 9031.57 | 180.63
Custo de manutenção decenal: R$ 1.566,07 nos primeiros 10 anos. | [5 empty] | Total: | 9212.2