## Folha 1
ICR111 | Un |  | Recuperador de calor e umidade ar-ar.
Recuperador entálpico, modelo para montagem horizontal, de dimensões 350x1140x1140 mm, peso 53 kg, vazão de ar a velocidade máxima 650 m³/h, consumo elétrico dos ventiladores 290 W com alimentação monofásica a 230 V, pressão estática a velocidade máxima/mínima: 107/82 Pa, pressão sonora a velocidade máxima/mínima a 1,5 m: 36/34 dBA, eficiência térmica a velocidade máxima/mínima: 49,6/76,5%, diámetro dos dutos 200 mm.
Insumo |  | Un |  | Descrição | Rend. | Preço unitário | Preço Insumo
mt42tsb305e |  | Un |  | Recuperador entálpico, modelo para montagem horizontal, de dimensões 350x1140x1140 mm, peso 53 kg, vazão de ar a velocidade máxima 650 m³/h, consumo elétrico dos ventiladores 290 W com alimentação monofásica a 230 V, pressão estática a velocidade máxima/mínima: 107/82 Pa, pressão sonora a velocidade máxima/mínima a 1,5 m: 36/34 dBA, eficiência térmica a velocidade máxima/mínima: 49,6/76,5%, diámetro dos dutos 200 mm, ligável a uma rede TCC-Link, com alteração de modo automático de operação de recuperação a free-cooling ou vice-versa e configuração desde o comando à distância da vazão e pressão de ar, rearme automático e alarme de filtros sujos. | 1 | 11682.78 | 11682.78
mo005 |  | h |  | Instalador de ar condicionado. | 1.162 | 24.05 | 27.95
mo104 |  | h |  | Ajudante de instalador de ar condicionado. | 1.162 | 19.33 | 22.46
|  | % |  | Custos diretos complementares | 2 | 11733.19 | 234.66
Custo de manutenção decenal: R$ 2.034,53 nos primeiros 10 anos. | [5 empty] | Total: | 11967.85