## Folha 1
ICR111 | Un |  | Recuperador de calor e umidade ar-ar.
Recuperador entálpico, modelo para montagem horizontal, de dimensões 400x1189x1189 mm, peso 70 kg, vazão de ar a velocidade máxima 1000 m³/h, consumo elétrico dos ventiladores 569 W com alimentação monofásica a 230 V, pressão estática a velocidade máxima/mínima: 150/122 Pa, pressão sonora a velocidade máxima/mínima a 1,5 m: 40,5/40 dBA, eficiência térmica a velocidade máxima/mínima: 73,5/77%, diámetro dos dutos 250 mm.
Insumo |  | Un |  | Descrição | Rend. | Preço unitário | Preço Insumo
mt42tsb305g |  | Un |  | Recuperador entálpico, modelo para montagem horizontal, de dimensões 400x1189x1189 mm, peso 70 kg, vazão de ar a velocidade máxima 1000 m³/h, consumo elétrico dos ventiladores 569 W com alimentação monofásica a 230 V, pressão estática a velocidade máxima/mínima: 150/122 Pa, pressão sonora a velocidade máxima/mínima a 1,5 m: 40,5/40 dBA, eficiência térmica a velocidade máxima/mínima: 73,5/77%, diámetro dos dutos 250 mm, ligável a uma rede TCC-Link, com alteração de modo automático de operação de recuperação a free-cooling ou vice-versa e configuração desde o comando à distância da vazão e pressão de ar, rearme automático e alarme de filtros sujos. | 1 | 15277.49 | 15277.49
mo005 |  | h |  | Instalador de ar condicionado. | 1.549 | 24.05 | 37.25
mo104 |  | h |  | Ajudante de instalador de ar condicionado. | 1.549 | 19.33 | 29.94
|  | % |  | Custos diretos complementares | 2 | 15344.68 | 306.89
Custo de manutenção decenal: R$ 2.660,77 nos primeiros 10 anos. | [5 empty] | Total: | 15651.57