## Folha 1
ICU002 |  |  | m | Sondagem geotérmica.
Perfuração do terreno com máquina dotada de dupla cabeça, para a realização de 10 sondagens de 50 m de profundidade e diâmetro entre 130 e 180 mm, com tubo recuperável em terrenos instáveis, extração das hastes de perfuração, introdução da sonda geotérmica, injeção da argamassa e extração da tubulação recuperável.
Composto | Un | Composição |  |  | Rend. | p.s. | Preço artigo
mq03geo020 | h | Equipamento hidráulico sobre lagartas, com dupla cabeça, para a perfuração do terreno em sondagens geotérmicas, com sistema Preventer para a evacuação dos detritos de perfuração, complementado com equipamento compacto de bomba e desareador para a circulação do fluído de perfuração. |  |  | 0.154 | 200.64 | 30.9
mq03geo030 | h | Equipamento de injeção para sondagens geotérmicas. |  |  | 0.154 | 64.75 | 9.97
mo039 | h | Oficial de 1ª profissional de construção de obra civil. |  |  | 0.656 | 14.81 | 9.72
mo082 | h | Ajudante de profissional de construção de obra civil. |  |  | 0.656 | 9.2 | 6.04
| % | Meios auxiliares |  |  | 2 | 56.63 | 1.13
| % | Custos indiretos |  |  | 3 | 57.76 | 1.73
[6 empty] | Total: | 59.49