## Folha 1
ICV060 | Un | Equipamento ar-água, bomba de calor, para produção de água quente, aquecimento e refrigeração.
Equipamento ar-água para produção de água quente, aquecimento e refrigeração, para gás R-410A, alimentação trifásica (400V/50Hz), potência calorífica 2,28 kW e COP 3,62 com temperatura de bulbo úmido do ar exterior 6°C e temperatura de saída da água 45°C, potência calorífica 2,67 kW e COP 5,32 com temperatura de bulbo úmido do ar exterior 6°C e temperatura de saída da água 35°C, potência frigorífica 4,86 kW e EER 2,64 com temperatura de bulbo seco do ar exterior 35°C e temperatura de saída da água 7°C, potência frigorífica 7,03 kW e EER 3,52 com temperatura de bulbo seco do ar exterior 35°C e temperatura de saída da água 18°C, formado por uma unidade interior de 1715x600x610 mm, peso 165 kg, com reservatório de água quente de 180 litros e bomba de circulação, uma consola de controle das unidades com ecrã LCD, e uma unidade exterior ar-água de 640x800x290 mm, peso 46 kg, nível sonoro 45 dBA. Inclusive elementos anti-vibratórios de piso. Totalmente montado, ligado e colocado em funcionamento pela empresa instaladora para a verificação do seu correto funcionamento.
Insumo |  | Un | Descrição | Rend. | Preço unitário | Preço Insumo
mt42mhi700a |  | Un | Equipamento ar-água para produção de água quente, aquecimento e refrigeração, para gás R-410A, alimentação trifásica (400V/50Hz), potência calorífica 2,28 kW e COP 3,62 com temperatura de bulbo úmido do ar exterior 6°C e temperatura de saída da água 45°C, potência calorífica 2,67 kW e COP 5,32 com temperatura de bulbo úmido do ar exterior 6°C e temperatura de saída da água 35°C, potência frigorífica 4,86 kW e EER 2,64 com temperatura de bulbo seco do ar exterior 35°C e temperatura de saída da água 7°C, potência frigorífica 7,03 kW e EER 3,52 com temperatura de bulbo seco do ar exterior 35°C e temperatura de saída da água 18°C, formado por uma unidade interior de 1715x600x610 mm, peso 165 kg, com reservatório de água quente de 180 litros e bomba de circulação, uma consola de controle das unidades com ecrã LCD, e uma unidade exterior ar-água de 640x800x290 mm, peso 46 kg, nível sonoro 45 dBA. | 1 | 24704 | 24704
mt42www080 |  | Un | Kit de amortecedores anti-vibração de piso, formado por quatro amortecedores de borracha, com os correspondentes parafusos, porcas e arruelas. | 1 | 33.66 | 33.66
mt37sve010c |  | Un | Registro de esfera de latão niquelado para enroscar de 3/4". | 4 | 16.16 | 64.64
mo005 |  | h | Instalador de ar condicionado. | 2.937 | 25.36 | 74.48
mo104 |  | h | Ajudante de instalador de ar condicionado. | 2.937 | 19.36 | 56.86
|  | % | Custos diretos complementares | 2 | 24933.7 | 498.67
Custo de manutenção decenal: R$ 16.276,68 nos primeiros 10 anos. |  |  |  |  | Total: | 25432.3