## Folha 1
ICV202 | Un | Unidade água-água, bomba de calor geotérmica, para produção de água quente e aquecimento.
Unidade água-água bomba de calor geotérmica, para aquecimento e produção de água quente, alimentação monofásica a 230 V, potência calorífica nominal 7,51 kW, COP 4,34, potência sonora 44 dBA, dimensões 596x690x1845 mm, peso 229 kg.
Insumo |  | Un | Descrição | Rend. | Preço unitário | Preço Insumo
mt42bci020ch |  | Un | Unidade água-água bomba de calor geotérmica, para aquecimento e produção de água quente, alimentação monofásica a 230 V, potência calorífica nominal 7,51 kW, COP 4,34, potência sonora 44 dBA, dimensões 596x690x1845 mm, peso 229 kg, para gás refrigerante R-407C, com bombas de circulação de vazão variável classe de eficiência energética A para os circuitos primário e secundário, compressor de tipo scroll, controle de equilíbrio energético, ecrã de informação gráfica, resistência elétrica seleccionável para 1,5, 3 ou 4,5 kW, permutadores de aço inoxidável, válvula motorizada de 3 vias, reservatório com permutador de água quente de 180 l de capacidade, sondas de temperatura, pressostato, filtro, manômetros, válvula de segurança e válvulas de secionamento. | 1 | 40185.42 | 40185.42
mt42www050 |  | Un | Termômetro bimetálico, diâmetro de esfera de 100 mm, com tomada vertical, com bainha de 1/2", escala de temperatura de 0 a 120°C. | 2 | 88.63 | 177.26
mt37sve010c |  | Un | Registro de esfera de latão niquelado para enroscar de 3/4". | 4 | 16.42 | 65.68
mt37sve010d |  | Un | Registro de esfera de latão niquelado para enroscar de 1". | 2 | 27.07 | 54.14
mo005 |  | h | Instalador de ar condicionado. | 9.476 | 21.19 | 200.8
mo104 |  | h | Ajudante de instalador de ar condicionado. | 9.476 | 16.17 | 153.23
|  | % | Custos diretos complementares | 2 | 40836.53 | 816.73
Custo de manutenção decenal: R$ 26.658,09 nos primeiros 10 anos. |  |  |  |  | Total: | 41653.26