## Folha 1
IEB010 | Un |  | Posto de carregamento de carros elétricos.
Posto de carregamento de carros elétricos composto por caixa de carregamento de veículo elétrico, para modo de carga 3, segundo IEC 61851-1, de 166x163x82 mm, cor preto, com graus de proteção IP54 e IK10, para alimentação monofásica a 230 V e 50 Hz de frequência, de 7,4 kW de potência, com um conector tipo 2, intensidade máxima de 32 A, segundo IEC 62196, suporte de conector e 5 m de cabo, com comunicação via Wi-Fi e via Bluetooth para controle desde um smartphone, tablet ou PC através da App, indicador do estado de carga com led multicor e interruptor diferencial para proteção contra fugas de corrente contínua. Inclusive elementos de fixação.
Insumo |  | Un |  | Descrição | Rend. | Preço unitário | Preço Insumo
mt35crg120a |  | Un |  | Caixa de carregamento de veículo elétrico, para modo de carga 3, segundo IEC 61851-1, de 166x163x82 mm, cor preto, com graus de proteção IP54 e IK10, para alimentação monofásica a 230 V e 50 Hz de frequência, de 7,4 kW de potência, com um conector tipo 2, intensidade máxima de 32 A, segundo IEC 62196, suporte de conector e 5 m de cabo, com comunicação via Wi-Fi e via Bluetooth para controle desde um smartphone, tablet ou PC através da App, indicador do estado de carga com led multicor e interruptor diferencial para proteção contra fugas de corrente contínua, inclusive elementos de fixação. | 1 | 4505.38 | 4505.38
mo003 |  | h |  | Eletricista. | 1.122 | 40.91 | 45.9
mo102 |  | h |  | Ajudante de eletricista. | 1.122 | 30.78 | 34.54
|  | % |  | Custos diretos complementares | 2 | 4585.82 | 91.72
Custo de manutenção decenal: R$ 233,88 nos primeiros 10 anos. | [5 empty] | Total: | 4677.54