## Folha 1
IEC025 | Un |  | Portinhola.
Portinhola tipo P400.
Insumo |  | Un |  | Descrição | Rend. | Preço unitário | Preço Insumo
mt35ccp010p |  | Un |  | Portinhola tipo P400 para ramal subterrâneo trifásico, de chapa eletrozincada de 415x620x230 mm de dimensões exteriores, com graus de proteção IP 45 e IK 10, segundo IEC 60439. Inclusive base para fusíveis de tamanho 2 e fusíveis de facas para proteção do ramal. Normalizada pela empresa abastecedora. | 1 | 555 | 555
mt35ccp030b |  | Un |  | Aro para portinhola P400, de chapa eletrozincada, de 520x645 mm, com graus de proteção IP 45 e IK 10. | 1 | 96.73 | 96.73
mt35www010 |  | Un |  | Material auxiliar para instalações eléctricas. | 1 | 4.69 | 4.69
mo018 |  | h |  | Oficial de 1ª pedreiro. | 0.383 | 14.81 | 5.67
mo104 |  | h |  | Auxiliar de serviços gerais. | 0.383 | 8.71 | 3.34
mo001 |  | h |  | Oficial de 1ª eletricista. | 0.638 | 15.29 | 9.76
mo093 |  | h |  | Ajudante de eletricista. | 0.638 | 9.19 | 5.86
|  | % |  | Meios auxiliares | 2 | 681.05 | 13.62
|  | % |  | Custos indiretos | 3 | 694.67 | 20.84
Custo de manutenção decenal: R$ 35,78 nos primeiros 10 anos. | [5 empty] | Total: | 715.51