## Folha 1
IEP020 | Un |  | Aterramento independente.
Aterramento independente de extensão ou superfície, método "pata de ganso", com barra condutora de cobre estanhado de 30x2 mm.
Insumo |  | Un |  | Descrição | Rend. | Preço unitário | Preço Insumo
mt41pca010a |  | m |  | Barra condutora de cobre estanhado, nua, de 30x2 mm. | 25 | 45.56 | 1139
mt35tta050 |  | Un |  | Borne para ligações eléctricas de união universal. | 1 | 71.35 | 71.35
mt35tta010 |  | Un |  | Caixa de polipropileno para aterramento, de 300x300 mm, com tampa removível. | 1 | 234.69 | 234.69
mt35tta030 |  | Un |  | Ponte para comprovação de ligação à terra de la instalação elétrica. | 1 | 145.89 | 145.89
mt01arz030b |  | m³ |  | Terra de empréstimo, para enchimento de valas, compactável isenta de inertes maiores de 8 cm, raízes, entulho, matéria orgânica, detritos ou qualquer outro material desaconselhável. | 6 | 12 | 72
mt35www020 |  | Un |  | Material auxiliar para instalações de aterramento. | 1 | 3.65 | 3.65
mq01exn050c |  | h |  | Retroescavadeira sobre pneumáticos com martelo pneumático 115 CV. | 4.371 | 138.01 | 603.24
mq04dua020b |  | h |  | Dumper de descarga frontal de 2 t de carga útil, com mecanismo hidráulico. | 0.817 | 19.68 | 16.08
mq02rod010d |  | h |  | Placa vibratória de 300 kg, largura de trabalho 70 cm, reversível. | 1.203 | 13.57 | 16.32
mq02cia020 |  | h |  | Caminhão com cuba de água. | 0.08 | 76.55 | 6.12
mo001 |  | h |  | Oficial de 1ª eletricista. | 0.323 | 15.29 | 4.94
mo093 |  | h |  | Ajudante de eletricista. | 0.323 | 9.19 | 2.97
mo104 |  | h |  | Auxiliar de serviços gerais. | 4.261 | 8.71 | 37.11
|  | % |  | Meios auxiliares | 2 | 2353.36 | 47.07
|  | % |  | Custos indiretos | 3 | 2400.43 | 72.01
Custo de manutenção decenal: R$ 49,45 nos primeiros 10 anos. | [5 empty] | Total: | 2472.44