## Folha 1
IEP025 | m | Condutor de terra.
Condutor de terra formado por chapa rígida nua de cobre estanhado, de 30x2 mm.
Insumo |  |  | Un | Descrição | Rend. | Preço unitário | Preço Insumo
mt41pca010a |  |  | m | Barra condutora de cobre estanhado, nua, de 30x2 mm. | 1 | 99.8 | 99.8
mt35www020 |  |  | Un | Material auxiliar para instalações de aterramento. | 0.1 | 4.84 | 0.48
mo003 |  |  | h | Eletricista. | 0.111 | 25.85 | 2.87
|  |  | % | Custos diretos complementares | 2 | 103.15 | 2.06
Custo de manutenção decenal: R$ 2,10 nos primeiros 10 anos. | [5 empty] | Total: | 105.21