## Folha 1
IEX060 | Un | Interruptor diferencial.
Bloco diferencial regulável, 3P/ 250A.
Insumo |  | Un | Descrição | Rend. | Preço unitário | Preço Insumo
mt35cgm030ed |  | Un | Bloco diferencial regulável, 3P/250A, de 3 módulos, inclusive parte proporcional de acessórios de montagem. | 1 | 3229.01 | 3229.01
mo002 |  | h | Oficial de 1ª eletricista. | 0.653 | 16.84 | 11
|  | % | Meios auxiliares | 2 | 3240.01 | 64.8
|  | % | Custos indiretos | 3 | 3304.81 | 99.14
Custo de manutenção decenal: R$ 170,20 nos primeiros 10 anos. |  |  |  |  | Total: | 3403.95