## Folha 1
IEX060 | Un | Interruptor diferencial.
Interruptor diferencial instantâneo, 4P/ 80A/300 mA.
Insumo |  | Un | Descrição | Rend. | Preço unitário | Preço Insumo
mt35cgm031aj |  | Un | Interruptor diferencial instantâneo, 4P/80A/300 mA, de 4 módulos, inclusive parte proporcional de acessórios de montagem. | 1 | 960.52 | 960.52
mo002 |  | h | Oficial de 1ª eletricista. | 0.496 | 16.84 | 8.35
|  | % | Meios auxiliares | 2 | 968.87 | 19.38
|  | % | Custos indiretos | 3 | 988.25 | 29.65
Custo de manutenção decenal: R$ 50,90 nos primeiros 10 anos. |  |  |  |  | Total: | 1017.9