## Folha 1
IEX060 | Un | Interruptor diferencial.
Bloco diferencial seletivo, 4P/ 125A/300mA.
Insumo |  |  | Un | Descrição | Rend. | Preço unitário | Preço Insumo
mt35cgm031cm |  |  | Un | Bloco diferencial seletivo, 4P/125A/300mA, de 4 módulos, inclusive parte proporcional de acessórios de montagem. | 1 | 1051.67 | 1051.67
mo002 |  |  | h | Oficial de 1ª eletricista. | 0.653 | 16.84 | 11
|  |  | % | Meios auxiliares | 2 | 1062.67 | 21.25
|  |  | % | Custos indiretos | 3 | 1083.92 | 32.52
Custo de manutenção decenal: R$ 55,82 nos primeiros 10 anos. | [5 empty] | Total: | 1116.44