## Folha 1
IFD020 |  |  | Un | Depósito auxiliar de alimentação.
Depósito auxiliar de alimentação de poliéster reforçado com fibra de vidro, cilíndrico, de 200 litros, com válvula de corte adufa de 1" DN 25 mm para entrada e válvula de corte adufa de 1" DN 25 mm para a saída.
Insumo | Un | Descrição |  |  | Rend. | Preço unitário | Preço Insumo
mt37sve010b | Un | Válvula de esfera de latão niquelado para enroscar de 1/2". |  |  | 1 | 11.46 | 11.46
mt37svc010f | Un | Válvula adufa de latão fundido, para enroscar, de 1". |  |  | 1 | 26.67 | 26.67
mt41aco200c | Un | Válvula de flutuador de 1" de diâmetro, para uma pressão máxima de 6 bar, com corpo de latão, bóia esférica roscada de latão e obturador de borracha. |  |  | 1 | 213.45 | 213.45
mt37dps010a | Un | Depósito de poliéster reforçado com fibra de vidro, cilíndrico, de 200 litros, com tampa, arejador e transbordador, para utilização alimentar. |  |  | 1 | 353.56 | 353.56
mt41aco210 | Un | Interruptor de nível com bóia, com contato de 14 A, esfera e contrapeso. |  |  | 2 | 46.46 | 92.92
mt37svc010f | Un | Válvula adufa de latão fundido, para enroscar, de 1". |  |  | 1 | 26.67 | 26.67
mt37www010 | Un | Material auxiliar para instalações de abastecimento de água. |  |  | 1 | 3.88 | 3.88
mo006 | h | Oficial de 1ª encanador. |  |  | 0.512 | 15.29 | 7.83
mo098 | h | Ajudante de encanador. |  |  | 0.512 | 9.19 | 4.71
mo001 | h | Oficial de 1ª eletricista. |  |  | 0.32 | 15.29 | 4.89
| % | Meios auxiliares |  |  | 2 | 746.04 | 14.92
| % | Custos indiretos |  |  | 3 | 760.96 | 22.83
Custo de manutenção decenal: R$ 86,22 nos primeiros 10 anos. | [5 empty] | Total: | 783.79