## Folha 1
IFI008 | Un |  | Válvula de secionamento.
Válvula de assento de latão, de 1/2" de diâmetro, com manípulo e embelezador de aço inoxidável.
Insumo |  | Un |  | Descrição | Rend. | Preço unitário | Preço Insumo
mt37sva020a |  | Un |  | Válvula de assento de latão, de 1/2" de diâmetro, com manípulo e embelezador de aço inoxidável. | 1 | 23.74 | 23.74
mt37www010 |  | Un |  | Material auxiliar para instalações de abastecimento de água. | 1 | 3.76 | 3.76
mo007 |  | h |  | Oficial de 1ª encanador. | 0.131 | 16.84 | 2.21
mo100 |  | h |  | Ajudante de encanador. | 0.131 | 10.07 | 1.32
|  | % |  | Meios auxiliares | 2 | 31.03 | 0.62
|  | % |  | Custos indiretos | 3 | 31.65 | 0.95
Custo de manutenção decenal: R$ 5,54 nos primeiros 10 anos. | [5 empty] | Total: | 32.6