## Folha 1
IGI025 | Un | Coletor.
Coletor de cobre, com entrada de 3/4" de diâmetro e três derivações de 1/2" de diâmetro, para união roscada e manômetro de aço inoxidável. Inclusive aterramento, elementos de montagem e outros acessórios necessários para o seu correto funcionamento.
Insumo |  | Un | Descrição | Rend. | Preço unitário | Preço Insumo
mt43acc010a |  | Un | Coletor de cobre, com entrada de 3/4" de diâmetro e três derivações de 1/2" de diâmetro, para união roscada. | 1 | 215.45 | 215.45
mt43acc020 |  | Un | Manômetro de aço inoxidável para uma pressão de 0 a 600 mbar, de 100 mm de diâmetro, rosca de ligação de 1/2" e precisão do 0,5%. | 1 | 282.37 | 282.37
mt35ttc010a |  | m | Condutor de cobre nu, de 25 mm². | 2 | 8.7 | 17.4
mt35ttc030 |  | Un | Abraçadeira de latão. | 1 | 9.38 | 9.38
mt35tte010b |  | Un | Eletrodo para rede de terra cobreado com 300 µm, fabricado em aço, de 15 mm de diâmetro e 2 m de comprimento. | 1 | 120.54 | 120.54
mo010 |  | h | Instalador de gás. | 0.359 | 40.91 | 14.69
mo109 |  | h | Ajudante de instalador de gás. | 0.359 | 30.78 | 11.05
|  | % | Custos diretos complementares | 2 | 670.88 | 13.42
Custo de manutenção decenal: R$ 47,90 nos primeiros 10 anos. |  |  |  |  | Total: | 684.3