## Folha 1
III010 | Un | Luminária para garagem.
Luminária, de 1276x170x100 mm, para 2 lâmpadas fluorescentes TL de 36 W, com corpo de poliéster reforçado com fibra de vidro; refletor interior de chapa de aço, acabamento termoesmaltado, de cor branca; difusor de metacrilato; balastro magnético; proteção IP65 e rendimento maior que 65%. Instalação na superfície do teto em garagem. Inclusive lâmpadas.
Insumo |  |  | Un | Descrição | Rend. | Preço unitário | Preço Insumo
mt34ode100eee |  |  | Un | Luminária, de 1276x170x100 mm, para 2 lâmpadas fluorescentes TL de 36 W, com corpo de poliéster reforçado com fibra de vidro; refletor interior de chapa de aço, acabamento termoesmaltado, de cor branca; difusor de metacrilato; balastro magnético; proteção IP65 e rendimento maior que 65%. | 1 | 183.14 | 183.14
mt34tuf010l |  |  | Un | Tubo fluorescente TL de 36 W. | 2 | 55.52 | 111.04
mo003 |  |  | h | Eletricista. | 0.337 | 34.98 | 11.79
mo102 |  |  | h | Ajudante de eletricista. | 0.337 | 30.09 | 10.14
|  |  | % | Custos diretos complementares | 2 | 316.11 | 6.32
Custo de manutenção decenal: R$ 209,58 nos primeiros 10 anos. | [5 empty] | Total: | 322.43