## Folha 1
III110 | Un | Luminária tipo Downlight. Instalação em superfície.
Luminária circular de teto Downlight, de 240 mm de diâmetro e 150 mm de altura, para 2 lâmpadas fluorescentes compactas duplas TC-D de 26 W; corpo interior de chapa de aço, acabamento termoesmaltado, de cor branca; refletor de alumínio com acabamento especular; isolamento classe F. Instalação em superfície. Inclusive lâmpadas.
Insumo |  | Un | Descrição | Rend. | Preço unitário | Preço Insumo
mt34lyd010d |  | Un | Luminária circular de teto Downlight, de 240 mm de diâmetro e 150 mm de altura, para 2 lâmpadas fluorescentes compactas duplas TC-D de 26 W; corpo interior de chapa de aço, acabamento termoesmaltado, de cor branca; refletor de alumínio com acabamento especular; isolamento classe F. | 1 | 1397.08 | 1397.08
mt34tuf020o |  | Un | Lâmpada fluorescente compacta TC-D de 26 W. | 2 | 34.42 | 68.84
mo003 |  | h | Eletricista. | 0.168 | 34.98 | 5.88
mo102 |  | h | Ajudante de eletricista. | 0.168 | 30.09 | 5.06
|  | % | Custos diretos complementares | 2 | 1476.86 | 29.54
Custo de manutenção decenal: R$ 828,52 nos primeiros 10 anos. |  |  |  |  | Total: | 1506.4