## Folha 1
III160 | Un | Aplique.
Aplique de parede, de 402x130x400 mm, para 1 lâmpada fluorescente TC-L de 24 W, com corpo de luminária formado por perfis de alumínio extrudido, acabamento termoesmaltado, de cor branca; refletor acabamento termoesmaltado de cor branca; difusor de policarbonato com chapa microperfurada; proteção IP20, isolamento classe F e rendimento maior que 65%. Instalação em superfície. Inclusive lâmpadas.
Insumo |  | Un | Descrição | Rend. | Preço unitário | Preço Insumo
mt34ode030a |  | Un | Aplique de parede, de 402x130x400 mm, para 1 lâmpada fluorescente TC-L de 24 W, com corpo de luminária formado por perfis de alumínio extrudido, acabamento termoesmaltado, de cor branca; refletor acabamento termoesmaltado de cor branca; difusor de policarbonato com chapa microperfurada; proteção IP20, isolamento classe F e rendimento maior que 65%. | 1 | 804.17 | 804.17
mt34tuf020e |  | Un | Lâmpada fluorescente compacta TC-L de 24 W. | 1 | 37.2 | 37.2
mo003 |  | h | Eletricista. | 0.168 | 34.98 | 5.88
mo102 |  | h | Ajudante de eletricista. | 0.168 | 30.09 | 5.06
|  | % | Custos diretos complementares | 2 | 852.31 | 17.05
Custo de manutenção decenal: R$ 478,15 nos primeiros 10 anos. |  |  |  |  | Total: | 869.36