## Folha 1
III170 | Un | Plafon.
Plafon de 350 mm de diâmetro e 70 mm de altura, com lâmpada LED não substituível de 12 W, temperatura de cor 3000 K, fluxo luminoso 1200 lúmens, grau de proteção IP65. Instalação em superfície. Inclusive lâmpadas.
Insumo |  | Un | Descrição | Rend. | Preço unitário | Preço Insumo
mt34est005a |  | Un | Plafon de 350 mm de diâmetro e 70 mm de altura, com lâmpada LED não substituível de 12 W, temperatura de cor 3000 K, fluxo luminoso 1200 lúmens, grau de proteção IP65. | 1 | 736.67 | 736.67
mo003 |  | h | Eletricista. | 0.224 | 34.98 | 7.84
mo102 |  | h | Ajudante de eletricista. | 0.224 | 30.09 | 6.74
|  | % | Custos diretos complementares | 2 | 751.25 | 15.03
Custo de manutenção decenal: R$ 421,45 nos primeiros 10 anos. |  |  |  |  | Total: | 766.28