## Folha 1
III190 | Un | Luminária de mesa.
Luminária de mesa orientável, de 725x220x55 mm, para 1 lâmpada fluorescente TC-L de 55 W, com corpo de luminária de alumínio, imitação titânio; difusor acrílico microprismático de luz direta e difusor acrílico transparente de luz indirecta; proteção IP20 e isolamento classe F; detector de movimento; interruptor com célula fotoeléctrica; mastro de 1,1 m de altura e sistema de ancoragem de aço inoxidável. Inclusive lâmpadas.
Insumo |  | Un | Descrição | Rend. | Preço unitário | Preço Insumo
mt34lyd160a |  | Un | Luminária de mesa orientável, de 725x220x55 mm, para 1 lâmpada fluorescente TC-L de 55 W, com corpo de luminária de alumínio, imitação titânio; difusor acrílico microprismático de luz direta e difusor acrílico transparente de luz indirecta; proteção IP20 e isolamento classe F; detector de movimento; interruptor com célula fotoeléctrica; mastro de 1,1 m de altura e sistema de ancoragem de aço inoxidável. | 1 | 5221.88 | 5221.88
mt34tuf020j |  | Un | Lâmpada fluorescente compacta TC-L de 55 W. | 1 | 42.51 | 42.51
mo003 |  | h | Eletricista. | 0.135 | 34.98 | 4.72
mo102 |  | h | Ajudante de eletricista. | 0.135 | 30.09 | 4.06
|  | % | Custos diretos complementares | 2 | 5273.17 | 105.46
Custo de manutenção decenal: R$ 2.958,25 nos primeiros 10 anos. |  |  |  |  | Total: | 5378.63