## Folha 1
IOA010 | Un |  | Iluminação de emergência em garagem.
Luminária de emergência estanque, com tubo linear fluorescente, 8 W - G5, fluxo luminoso 240 lúmens, carcaça de 405x134x134 mm, classe I, IP65, com baterias de Ni-Cd de alta temperatura, autonomia de 1 h, alimentação a 230 V, tempo de carga 24 h. Instalação em superfície em garagem. Inclusive acessórios e elementos de fixação.
Insumo |  | Un |  | Descrição | Rend. | Preço unitário | Preço Insumo
mt34aem020b |  | Un |  | Luminária de emergência estanque, com tubo linear fluorescente, 8 W - G5, fluxo luminoso 240 lúmens, carcaça de 405x134x134 mm, classe I, IP65, com baterias de Ni-Cd de alta temperatura, autonomia de 1 h, alimentação a 230 V, tempo de carga 24 h. Inclusive acessórios e elementos de fixação. | 1 | 838.94 | 838.94
mo003 |  | h |  | Eletricista. | 0.224 | 34.98 | 7.84
mo102 |  | h |  | Ajudante de eletricista. | 0.224 | 30.09 | 6.74
|  | % |  | Custos diretos complementares | 2 | 853.52 | 17.07
Custo de manutenção decenal: R$ 1.001,18 nos primeiros 10 anos. | [5 empty] | Total: | 870.59