## Folha 1
IOD009 | Un |  | Detector linear de fumo, convencional.
Detector linear de fumo, de infravermelhos, convencional, com refletor, para uma cobertura máxima de 100 m de comprimento e 15 m de largura, composto por unidade emissora/receptora e elemento refletor, para alimentação de 10,2 a 24 Vcc, com led indicador de ação. Inclusive elementos de fixação.
Insumo |  | Un |  | Descrição | Rend. | Preço unitário | Preço Insumo
mt41pig180b |  | Un |  | Detector linear de fumo, de infravermelhos, convencional, com refletor, para uma cobertura máxima de 100 m de comprimento e 15 m de largura, composto por unidade emissora/receptora e elemento refletor, para alimentação de 10,2 a 24 Vcc, com led indicador de ação, segundo EN 54-12. Inclusive elementos de fixação. | 1 | 5759.11 | 5759.11
mo006 |  | h |  | Instalador de redes e equipamentos de detecção e segurança. | 1.402 | 40.91 | 57.36
mo105 |  | h |  | Ajudante de instalador de redes e equipamentos de detecção e segurança. | 1.402 | 30.78 | 43.15
|  | % |  | Custos diretos complementares | 2 | 5859.62 | 117.19
Custo de manutenção decenal: R$ 14.105,27 nos primeiros 10 anos. | [5 empty] | Total: | 5976.81