## Folha 1
IOD004 | Un |  | Botoneira de alarme, convencional.
Botoneira de alarme convencional de rearme manual, de ABS cor vermelho, proteção IP41, com led indicador de alarme cor vermelho e chave de rearme, com tampa de metacrilato. Inclusive elementos de fixação.
Insumo |  | Un |  | Descrição | Rend. | Preço unitário | Preço Insumo
mt41pig110 |  | Un |  | Botoneira de alarme convencional de rearme manual, de ABS cor vermelho, proteção IP41, com led indicador de alarme cor vermelho e chave de rearme. Inclusive elementos de fixação. | 1 | 48.98 | 48.98
mt41pig115 |  | Un |  | Tampa de metacrilato. | 1 | 6.12 | 6.12
mo006 |  | h |  | Instalador de redes e equipamentos de detecção e segurança. | 0.615 | 25.85 | 15.9
mo105 |  | h |  | Ajudante de instalador de redes e equipamentos de detecção e segurança. | 0.615 | 19.79 | 12.17
|  | % |  | Custos diretos complementares | 2 | 83.17 | 1.66
Custo de manutenção decenal: R$ 200,20 nos primeiros 10 anos. | [5 empty] | Total: | 84.83